## Setup Height
LiDAR and Camera Experimental Setup
| Floor |  |  | Table |  |  | Experimental Setup Basis |  |  | Camera Support |  |  | Camera Center |  |  | LiDAR Floor |  |  | LiDAR Optical Center
| min | max | mean | min | max | mean | min | max | mean | min | max | mean | min | max | mean | min | max | mean | min | max | mean
Floor | 0 | 0 | 0 | 0.747 | 0.747 | 0.747 | 0.762 | 0.763 | 0.762 | 0.836 | 0.838 | 0.837 | 0.83745 | 0.83945 | 0.83845 | 0.848 | 0.848 | 0.848 | 0.8857 | 0.8857 | 0.8857
Table | - | - | - | 0 | 0 | 0 | 0.015 | 0.016 | 0.015 | 0.089 | 0.091 | 0.09 | 0.09045 | 0.09245 | 0.09145 | 0.116 | 0.117 | 0.116 | 0.1537 | 0.1547 | 0.1537
Experimental Setup Basis | - | - | - | - | - | - | 0 | 0 | 0 | 0.074 | 0.075 | 0.075 | 0.07545 | 0.07645 | 0.07645 | 0.101 | 0.101 | 0.101 | 0.1387 | 0.1387 | 0.1387
Camera Support | - | - | - | - | - | - | - | - | - | 0 | 0 | 0 | 0.00145 | 0.00145 | 0.00145 | 0.027 | 0.026 | 0.026 | 0.0647 | 0.0637 | 0.0637
Camera Center | - | - | - | - | - | - | - | - | - | - | - | - | 0 | 0 | 0 | 0.02555 | 0.02455 | 0.02455 | 0.06325 | 0.06225 | 0.06225
LiDAR Support | - | - | - | - | - | - | - | - | - | - | - | - | - | - | - | 0 | 0 | 0 | 0.0377 | 0.0377 | 0.0377
LiDAR Optical Center | - | - | - | - | - | - | - | - | - | - | - | - | - | - | - | - | - | - | 0 | 0 | 0
Note on N7: martinspedro: Retirado do datasheet da AVT
Note on T9: martinspedro: Datasheet do Velodyne